## Sheet2
SUMMARY OUTPUT
Regression Statistics
Multiple R | 0.99998
R Square | 0.99996
Adjusted R Square | 0.99995
Standard Error | 0.27003
Observations | 6
ANOVA
| df | SS | MS | F | Significance F
Regression | 1 | 7320.5417 | 7320.5417 | 100394.7957 | 5.9525e-10
Residual | 4 | 0.29167 | 0.072918
Total | 5 | 7320.8333
| Coefficients | Standard Error | t Stat | P-value | Lower 95% | Upper 95% | Lower 95.0% | Upper 95.0%
Intercept | -1.3054 | 0.1498 | -8.7143 | 0.00095503 | -1.7214 | -0.88952 | -1.7214 | -0.88952
X Variable 1 | 0.087104 | 0.00027491 | 316.8514 | 5.9525e-10 | 0.086341 | 0.087867 | 0.086341 | 0.087867

## Sheet3
SUMMARY OUTPUT
Regression Statistics
Multiple R | 0.99998
R Square | 0.99996
Adjusted R Square | 0.99995
Standard Error | 0.2619
Observations | 6
ANOVA
| df | SS | MS | F | Significance F
Regression | 1 | 7320.559 | 7320.559 | 106730.1328 | 5.2668e-10
Residual | 4 | 0.27436 | 0.068589
Total | 5 | 7320.8333
| Coefficients | Standard Error | t Stat | P-value | Lower 95% | Upper 95% | Lower 95.0% | Upper 95.0%
Intercept | -0.59412 | 0.14382 | -4.1309 | 0.014483 | -0.99345 | -0.1948 | -0.99345 | -0.1948
X Variable 1 | 0.00076083 | 2.3289e-06 | 326.6958 | 5.2668e-10 | 0.00075437 | 0.0007673 | 0.00075437 | 0.0007673

## Sheet1
| 1 cm cell in 90% acetone |  |  |  |  | Baseline corrected |  |  | Jeffrey and Humphrey's Trichromatic EPA methods | Chazaux, Schiphorst, Lazzari and Caffarri 2022 doi: 10.1111/tpj.15643 | Jeffrey and Humphrey's Trichromatic EPA methods | Chazaux, Schiphorst, Lazzari and Caffarri 2022 doi: 10.1111/tpj.15643 | JGOFS | Jeffrey and Humphrey's Trichromatic EPA methods | Chazaux, Schiphorst, Lazzari and Caffarri 2022 doi: 10.1111/tpj.15643 | JGOFS
| 750nm | 664nm | 647nm | 630nm |  | 664nm (corr) | 647nm(corr) | 630nm(corr) | Chl a mg/L |  | Chl a µg/L |  |  | Average conc. µg/L
| 0.0001 | 0.0002 | 0.0007 | 0.0009
1 | 0.0024 | 0.5591 | 0.1396 | 0.0903 |  | 0.5567 | 0.1372 | 0.0879 | 6.3926 | 6.4184 | 6392.639 | 6418.398 | 6349.9487
2 | 0.0024 | 0.559 | 0.1395 | 0.0897 |  | 0.5566 | 0.1371 | 0.0873 | 6.3916 | 6.4174 | 6391.56 | 6417.444 | 6348.808
3 | 0.0019 | 0.5597 | 0.1397 | 0.0897 |  | 0.5578 | 0.1378 | 0.0878 | 6.4047 | 6.4302 | 6404.742 | 6430.212 | 6362.4957
6396.3137
| DockEye | Horiba
0 | 14 | 469.375
5 | 70.48 | 7253.3333
10 | 129.05 | 13931
20 | 245.86 | 27261.3333
50 | 594 | 66995.6667
100 | 1160.43 | 131929
JGOFS | extinction coefficient for chl a in 90% acetone at 664 nm
(87.67 L g-1 cm-1 )
l = cuvette path length (cm)
Stock solution conc (ug/l)
Intermediate | 6396.3
| Spiking solution to add (mL) | Spike | Final Concentration (ug/L) | Volume 90% (mL) | Final Volume (mL) | Volume after prep (mL)
CS5 | 0.46902 | Intermediate | 100 | 29.531 | 30 | 20
CS4 | 10 | CS5 | 50 | 10 | 20 | 12
CS3 | 8 | CS4 | 20 | 12 | 20 | 10
CS2 | 10 | CS3 | 10 | 10 | 20 | 10
CS1 | 10 | CS2 | 5 | 10 | 20 | 20